## 【表5-5】 分部分项工程费计算表
T2 航站楼屋顶冷却塔给水管更换及储藏库新建 工程量清单
第1页 共1页
序号 | 定额编号 | 名称及说明 | 单位 | 工程数量 | 工料单价(元) | 合价(元)
1 |  | 原有给水管拆除 | m | 180
2 |  | 室外镀锌钢管安装(含配件、壁厚3.85) 公称直径114mm以内 | m | 120
3 |  | 室外镀锌钢管安装(含配件、壁厚3.4) 公称直径65mm以内 | m | 60
4 |  | D100蝶阀安装 | 只 | 1
5 |  | D65闸阀安装 | 只 | 13
6 |  | D114保温保护（带金属外层） | m | 120
7 |  | D65保温保护（带金属外层） | m | 60
8 |  | 保温层外壳接地点 | 个 | 13
9 |  | 砌蒸压砂加气混凝土砌块墙 厚180mm | m3 | 6.912
10 |  | 墙面水泥砂浆抹灰 ~14+6mm | m2 | 88.56
11 |  | 墙、柱、天棚面~乳胶漆 二遍 | m2 | 88.56
12 |  | 踢脚线 花岗岩 | m2 | 2.64
13 |  | 花岗岩楼地面湿铺 水泥砂浆 | m2 | 19.2
14 |  | 甲级木质防火门安装（含门套、配件及油漆）0.9*2.3米 | 套 | 1
15 |  | 不停航施工费（隔离区内的的施工，投标人须采用不停航施工措施，不停航施工导致的夜间加班、工效降低、证件办理等需产生的费用必须充分考虑，费用包含在投标报价中。投标人需考虑聘请专业保安，负责门卫、巡逻、施工现场看护、隔离区围界看护等工作，人数每班不得少于1人，并配备相应的保卫措施 ） | 项 | 1
16 |  | 材料搬运及垃圾清理外运 | 项 | 1
措施项目
本页小计
合计