## 【表3-5】 分部分项工程量清单表与计价表
场区部分房屋屋面防水维修工程量清单
第1页 共3页
序号 | 项目 编码 | 项目名称 | 计量 单位 | 工程量 | 综合单价 (元) | 合价 (元) | 其中(元) |  | 备注
[7 empty] | 人工费 | 机械费
急救中心（隔离区外）
1 |  | 原防水层拆除及清理 | m2 | 950.9
2 |  | 热熔法改性沥青SBS防水卷材防水层 （4mm厚） | m2 | 950.9
3 |  | ~刷冷底子油 一遍 | m2 | 950.9
4 |  | 材料搬运及垃圾清运 | 项 | 1
老公安楼（隔离区外）
5 |  | 原防水层拆除及清理 | m2 | 1526
6 |  | 热熔法改性沥青SBS防水卷材防水层 （4mm厚） | m2 | 1526
7 |  | ~刷冷底子油 一遍 | m2 | 1526
8 |  | 材料搬运及垃圾清运 | 项 | 1
综合楼（隔离区外）
9 |  | 原防水层拆除及清理 | m2 | 1944
10 |  | 热熔法改性沥青SBS防水卷材防水层 （4mm厚） | m2 | 1944
11 |  | ~刷冷底子油 一遍 | m2 | 1944
12 |  | 材料搬运及垃圾清运 | 项 | 1
信息楼（隔离区外）
13 |  | 原防水层拆除及清理 | m2 | 1868
14 |  | 热熔法改性沥青SBS防水卷材防水层 （4mm厚） | m2 | 1868
15 |  | ~刷冷底子油 一遍 | m2 | 1868
16 |  | 材料搬运及垃圾清运 | 项 | 1
汽运大楼（隔离区外）
17 |  | 原防水层拆除及清理 | m2 | 2556.16
18 |  | 热熔法改性沥青SBS防水卷材防水层 （4mm厚） | m2 | 2556.16
19 |  | ~刷冷底子油 一遍 | m2 | 2556.16
20 |  | 材料搬运及垃圾清运 | 项 | 1
AOC B楼（隔离区内）
本页小计
场区部分房屋屋面防水维修工程量清单
第2页 共3页
序号 | 项目 编码 | 项目名称 | 计量 单位 | 工程量 | 综合单价 (元) | 合价 (元) | 其中(元) |  | 备注
[7 empty] | 人工费 | 机械费
21 |  | 原防水层拆除及清理 | m2 | 200
22 |  | 砂浆局部修补 | m2 | 50
23 |  | 热熔法改性沥青SBS防水卷材防水层 （4mm厚） | m2 | 3616.96
24 |  | ~刷冷底子油 一遍 | m2 | 3616.96
25 |  | 材料搬运及垃圾清运 | 项 | 1
26 |  | 不停航施工费（隔离区内的的施工，投标人须采用不停航施工措施，不停航施工导致的夜间加班、工效降低、证件办理等需产生的费用必须充分考虑，费用包含在投标报价中。投标人需考虑聘请专业保安，负责门卫、巡逻、施工现场看护、隔离区围界看护等工作，人数每班不得少于1人，并配备相应的保卫措施 ） | 项 | 1
维修中心（隔离区外）
27 |  | 原防水层拆除及清理 | m2 | 2998
28 |  | 热熔法改性沥青SBS防水卷材防水层 （4mm厚） | m2 | 2998
29 |  | ~刷冷底子油 一遍 | m2 | 2998
30 |  | 材料搬运及垃圾清运 | 项 | 1
110KV变电站（隔离区外）
31 |  | 铲除原有外墙涂料 | m2 | 49.5
32 |  | 墙面 钉(贴)玻璃纤维网格布 二层 | m2 | 49.5
33 |  | 外墙涂料 弹性涂料（含批防水腻子） | m2 | 49.5
34 |  | 登高辅助费 | 项 | 1
35 |  | 屋面砂浆局部修补 | m2 | 220
36 |  | 热熔法改性沥青SBS防水卷材防水层 （4mm厚） | m2 | 660
37 |  | ~刷冷底子油 一遍 | m2 | 660
本页小计
场区部分房屋屋面防水维修工程量清单
第3页 共3页
序号 | 项目 编码 | 项目名称 | 计量 单位 | 工程量 | 综合单价 (元) | 合价 (元) | 其中(元) |  | 备注
[7 empty] | 人工费 | 机械费
38 |  | 屋面砂浆局部修补 | m2 | 637.8
39 |  | 热熔法改性沥青SBS防水卷材防水层 （4mm厚） | m2 | 1916.5
40 |  | ~刷冷底子油 一遍 | m2 | 1916.5
41 |  | 抛光砖踢脚线更换 | m2 | 3.6
42 |  | 材料搬运及垃圾清运 | 项 | 1
本页小计
合计