## 表1-2 分部分项工程量清单及计价表（号清单）
表 1-2 分部分项工程量清单及计价表(号清单)
单位工程及专业工程名称:杭州萧山国际机场场区道路维修项目-道路维修
序号 | 项目 编码 | 项目名称 | 项目特征描述 | 计量 单位 | 工程量 | 综合单价 (元) | 合价 (元) | 备注
混凝土路面修复
1 | 补001 | 混凝土路面切除 | 1.以切割板为准； 2.凿除混凝土路面至水泥稳定层，厚度约22-25cm（报价自行考虑）； 3.保留原混凝土路面拉结筋； 4.机械台班（自行考虑）； 5.凿除的混凝土碎渣以及其他建筑垃圾外运，运至萧山机场以外，运距自行考虑； | m3 | 120
2 | 补002 | 水泥稳定层挖除 | 1.挖除水泥稳定层，厚度约20cm（报价自行考虑）； 2.机械台班（自行考虑）； 3.凿除的水泥稳定层碎渣以及其他建筑垃圾外运，运至萧山机场以外，运距自行考虑； | m3 | 110
3 | 补003 | 塘渣层挖除 | 1.挖除塘渣层，厚度约40cm（报价自行考虑）； 2.机械台班（自行考虑）； 3.凿除的塘渣碎渣以及其他建筑垃圾外运，运至萧山机场以外，运距自行考虑； | m3 | 220
4 | 补003 | 塘渣层铺设 | 1.塘渣铺设，压路机压实，厚度约40cm（压实密度符合建设单位和施工质量要求，报价自行考虑）； | m3 | 220
5 | 补002 | 水泥稳定层铺设 | 1.水稳层铺设压实，厚度约20cm（符合建设单位和施工质量要求，，报价自行考虑） | m3 | 110
表 1-2 分部分项工程量清单及计价表(号清单)
单位工程及专业工程名称:杭州萧山国际机场场区道路维修项目-道路维修
序号 | 项目 编码 | 项目名称 | 项目特征描述 | 计量 单位 | 工程量 | 综合单价 (元) | 合价 (元) | 备注
6 | 补004 | 浇筑混凝土 | 1.路面商品砼等级C40，厚度约22-25cm（报价自行考虑）； 2.完成面与原混凝土路面齐平； 3.浇水养护； 4.板块割缝； 5.伸缩缝灌浇沥青 | m3 | 120
沥青路面修复
7 | 补007 | 沥青路面切除 | 1.平直切割； 2.凿除破损处沥青路面至基层，厚度约15-20cm（报价自行考虑）； 3.机械台班（自行考虑）； 4.凿除的沥青混凝土碎渣以及其他建筑垃圾外运，运至萧山机场以外，运距自行考虑； | m3 | 80
8 | 补008 | 水泥稳定层挖除 | 1.挖除水泥稳定层，厚度约20cm（报价自行考虑） 2.机械台班（自行考虑）； 3.凿除的水泥稳定层碎渣以及其他建筑垃圾外运，运至萧山机场以外，运距自行考虑； | m3 | 90
9 | 补009 | 塘渣层挖除 | 1.挖除塘渣层，厚度约40cm（报价自行考虑） 2.机械台班（自行考虑）； 3.凿除的塘渣层碎渣以及其他建筑垃圾外运，运至萧山机场以外，运距自行考虑； | m3 | 180
10 | 补003 | 塘渣层铺设 | 1.塘渣铺设，压路机压实，厚度约40cm（压实密度符合建设单位和施工质量要求，报价自行考虑）； | m3 | 180
表 1-2 分部分项工程量清单及计价表(号清单)
单位工程及专业工程名称:杭州萧山国际机场场区道路维修项目-道路维修
序号 | 项目 编码 | 项目名称 | 项目特征描述 | 计量 单位 | 工程量 | 综合单价 (元) | 合价 (元) | 备注
11 | 补002 | 水泥稳定层铺设 | 1.水稳层铺设压实，厚度约20cm（符合建设单位和施工质量要求，，报价自行考虑） | m3 | 90
12 | 补010 | 沥青路面 | 沥青路面修复 1.粗沥青层，厚度约10-15cm，报价请自行综合考虑； 2.机械台班（自行考虑）； | m3 | 60
13 | 补011 | 沥青路面 | 沥青路面修复 1.细沥青层，厚度约5cm，报价请自行综合考虑； 2.冷底子油一遍 3、机械台班（自行考虑）； | m3 | 20
航站楼前原高架桥桥面修补
14 | 补014 | 高架桥桥面切除 | 1.以小块切割； 2.桥面凿除至混凝土垫层，厚度约12cm（报价自行考虑）； 3.机械台班（自行考虑）； 4.凿除的碎渣以及其他建筑垃圾外运，运至萧山机场以外，运距自行考虑； | m3 | 3
15 | 补015 | 桥面混凝土坑洞内填补 | 1.桥面混凝土坑洞内清理干净； 2.用快速水泥混合料填补（填补工艺和厚度，符合建设单位要求）； | m3 | 3
16
合计
注：上述工程量均为预估工程量，今后结算以实际发生工程量为准