## 【表5-5】 分部分项工程费计算表
动力部水务室加装庭院灯及T3屋顶更换桥架工程量清单
第1页 共1页
序号 | 定额编号 | 名称及说明 | 单位 | 工程数量 | 综合单价(元) | 合价(元)
一、环保部
1 |  | 铜芯电力电缆敷设 YJV22 3*6 | m | 200
2 |  | 5m LED庭院灯安装 | 套 | 7
3 |  | 庭院灯底座制作及C30基础浇筑（尺寸：0.4*0.4*0.6米，含挖土模板钢筋等） | 套 | 7
4 |  | 20cm*50cm泥土地面开挖回填及黄沙盖砖 | m | 200
5 |  | 绿化草坪恢复 | m | 200
6 |  | 材料搬运及垃圾清理外运 | 项 | 1
二、T3屋顶（隔离区内）
7 |  | 更换热浸镀锌桥架（规格105*55mm，壁厚不小于2MM） | m | 66
8 |  | 更换热浸镀锌桥架（规格200*100mm，壁厚不小于2MM） | m | 220
9 |  | 更换不锈钢线管敷设DN20 | m | 22
10 |  | 不停航施工费（隔离区内的的施工，投标人须采用不停航施工措施，不停航施工导致的夜间加班、工效降低、证件办理等需产生的费用必须充分考虑，费用包含在投标报价中。投标人需考虑聘请专业保安，负责门卫、巡逻、施工现场看护、隔离区围界看护等工作，人数每班不得少于1人，并配备相应的保卫措施 ） | 项 | 1
11 |  | 材料搬运及垃圾清理外运 | 项 | 1
措施项目
本页小计
合计