## 【表5-5】 分部分项工程费计算表
序号 | 定额编号 | 名称及说明 | 品牌 | 规格型号 | 单位 | 数量 | 备注
国际快件中心库区监控
1 |  | 高清快球 |  |  | 个 | 8
2 |  | 高清枪型摄像机 |  |  | 个 | 90 | 其中海关专用摄像机42个，机场专用摄像机48个，摄像机含护罩
3 |  | 高清枪机镜头 |  |  | 个 | 90 | 镜头可变焦，海关判图室等8个室内枪机镜头调试为广角
4 |  | 摄像机支架 |  |  | 个 | 90 | 其中21个普通壁装支架，69个吊装支架，吊杆长度大于等于3米
5 |  | 视频存储磁盘阵列 |  |  | 台 | 2 | 含配套硬盘，实际裸容量大于288T，海关用
6 |  | 磁盘阵列 |  |  | 套 | 1 | 含配套硬盘，实际裸容量大于300T，机场用
7 |  | POE交换机 |  |  | 台 | 6 | 其中海关用3台，机场用3台，单台交换机含2个以上光模块
8 |  | 汇聚交换机 |  |  | 台 | 1 | 含6个光模块
9 |  | 图腾标准机柜 |  |  | 个 | 2 | 海关用1个，机场用1个
10 |  | 24口企业级接入层交换机 |  |  | 台 | 1 | 物流运控室使用
11 |  | 网线 |  |  | 米 | 6500
12 |  | 电源线 |  |  | 米 | 300
13 |  | 8芯室外光缆 |  |  | 米 | 400
14 |  | 24芯室外光缆 |  |  | 米 | 400
15 |  | 48芯室外光缆 |  |  | 米 | 700
16 |  | 8口光纤熔接盒 |  |  | 个 | 6 | 室外设备箱至机房，配满耦合器
17 |  | 24口光纤熔接盒 |  |  | 个 | 2 | 配满耦合器
18 |  | 48口光纤熔接盒 |  |  | 个 | 2 | 配满耦合器
19 |  | KBG管 |  |  | 米 | 2500 | 摄像机至桥架
20 |  | φ50钢管 |  |  | 米 | 200 | 国际快件中心至货站B区消控室进通信井前的明管穿线
21 |  | 室外设备箱 |  |  | 个 | 3 | 壁装
22 |  | 其他辅材 |  |  | 批 | 1
23 |  | 高清枪型摄像机 |  |  | 个 | 5 | 备件
24 |  | POE交换机 |  |  | 台 | 1 | 备件
25 |  | 水泥地破面埋管 |  |  | 米 | 50
新建物理围界加装报警系统
26 |  | 迁移设备拆卸、安装、调试等
27 |  | 室外球型摄像机 |  |  | 个 | 2
28 |  | 室外枪型摄像机 |  |  | 个 | 4
29 |  | 振动电缆MC115-220 |  |  | 米 | 400
30 |  | 报警处理单元（PM） |  |  | 个 | 1
31 |  | 网络功率放大器 |  |  | 个 | 1
32 |  | 扬声器 |  |  | 个 | 2
33 |  | 声光报警器 |  |  | 个 | 2
34 |  | LED照明灯 |  |  | 个 | 25
35 |  | 立杆 |  |  | 根 | 2 | 迁移后重新做基础
新增设备安装、调试等
36 |  | 室外枪型摄像机 |  |  | 个 | 1
37 |  | 直流电源避雷器(摄像机) |  |  | 个 | 7
38 |  | 立杆(含基础） |  |  | 根 | 1
39 |  | 工业环网交换机（8口） |  |  | 台 | 1 | 含实现功能所需光模块
40 |  | 光收发器 |  |  | 对 | 1
41 |  | 振动电缆MC115-220 |  |  | 米 | 200 | 须与本场一期飞行区围界报警系统无缝兼容，含安装所需配件
42 |  | 报警处理单元（PM，含防护箱） |  |  | 个 | 1
43 |  | 连接单元（LU，含防护箱） |  |  | 个 | 1
44 |  | 终止单元 （TU） |  |  | 个 | 1
45 |  | 串口服务器 |  |  | 个 | 1
46 |  | 防雷模块 |  |  | 个 | 1 | 辅助通信，422A
47 |  | 电源模块 |  |  | 个 | 1 | AC220-DC48V,5A
48 |  | 中间继电器 |  |  | 个 | 6
49 |  | 光照度传感器 |  |  | 个 | 1 | 安防控制箱内
50 |  | 安防控制箱 |  |  | 个 | 1 | 含基础、箱内设备
51 |  | 安防配电箱 |  |  | 个 | 1
52 |  | 抱杆箱 |  |  | 个 | 1
53 |  | 4芯光纤熔接盒 |  |  | 个 | 2 | 配满耦合器
54 |  | 32芯光纤熔接盒 |  |  | 个 | 4 | 配满耦合器
55 |  | 4芯光缆 |  |  | 米 | 150 | 熔接8芯
56 |  | 网线 |  |  | 米 | 600
57 |  | 电源线（VV3*2.5） |  |  | 米 | 750 | 摄像机
58 |  | 32芯光缆 |  |  | 米 | 700 | 拉线至新装安防控制箱熔接16芯
59 |  | PM报警控制线（RVV4*1.5） |  |  | 米 | 350
60 |  | 联动控制线（RVV4*1.5） |  |  | 米 | 300
61 |  | 灯光供电线（BVVB3*1.5） |  |  | 米 | 600
62 |  | 室外铠装电力电缆（VV22-3*16+1*10） |  |  | 米 | 350
63 |  | 接线盒 |  |  | 个 | 32 | 线缆过穿线盒上灯光、声光报警器
64 |  | 室外过线箱 |  |  | 个 | 4 | 60*60*30
65 |  | φ32钢管 |  |  | 米 | 1250
66 |  | φ50钢管 |  |  | 米 | 700
67 |  | 管沟挖填 |  |  | 米 | 150
68 |  | 立杆及箱体接地 |  |  | 套 | 4 | 按规格制作接地极 接地极为50x50x5镀锌角钢，垂直打入地下，埋深不小于800mm， 含接地极及接地母线
69 |  | 物理围网接地 |  |  | 套 | 1 | 按规格制作接地极 接地极为50x50x5镀锌角钢，垂直打入地下，埋深不小于800mm， 含接地极及接地母线
70 |  | 辅材 |  |  | 批 | 1
设备安装调试、管线敷设、施工监管等相关人工
71 |  | 摄像机安装 |  |  | 项 | 1
72 |  | 迁移报警设备拆除安装 |  |  | 项 | 1
73 |  | 新增报警设备安装 |  |  | 项 | 1
74 |  | 光纤熔接 |  |  | 项 | 1
75 |  | 管线敷设 |  |  | 项 | 1
76 |  | 其它相关人工 |  |  | 项 | 1
77 |  | 不停航施工费（隔离区内的的施工，投标人须采用不停航施工措施，不停航施工导致的夜间加班、工效降低、证件办理等需产生的费用必须充分考虑，费用包含在投标报价中。投标人需考虑聘请专业保安，负责门卫、巡逻、施工现场看护人数每班不得少于1人，并配备相应的保卫措施 ） |  |  | 项 | 1
78 |  | 材料搬运及垃圾清理外运 |  |  | 项 | 1
79 |  | 措施项目