## 【表5-5】 分部分项工程费计算表
纪检工作室改造工程量清单
第1页 共2页
序号 | 定额编号 | 名称及说明 | 单位 | 工程数量 | 综合单价(元) | 合价(元)
一、拆除及装饰工程
1 |  | 改造区域内原地面、墙面、顶面、窗、水池等拆除,一次性包干，不作调整。 | 项 | 1
2 |  | 2MM厚自流平地面（含45MM厚水泥砂浆找平） | m2 | 16.1
3 |  | 3.0MM厚地胶板铺装（地面完成面与走廊地面齐平） | m2 | 16.1
4 |  | 墙面20*40镀锌方钢龙骨间距@600 | m2 | 47.53
5 |  | 墙面12厚美林板基层 | m2 | 47.53
6 |  | 墙面布艺软包饰面（50厚高弹面+防火布面料） | m2 | 47.53
7 |  | C60系列轻钢龙骨单层12厚纸面石膏板吊顶刷白色乳胶漆 | m2 | 16.1
8 |  | 铝合金推拉窗更换（1、原玻璃窗拆除，新增推拉式铝合金窗框及12MM钢化安全玻璃，对钢化玻璃进行磨砂处理，窗户可开启面进行限位处理 2、内饰基层采用美林板基层L型窗套包括，收口至铝合金成品型材框边，窗套采用100mm宽L型布艺软包包边，转角尺寸根据窗框内凹尺寸确定）尺寸：1.47*1.48 | m2 | 2.176
9 |  | 硬塑扶手安全栏杆安装（Φ40@110） | m | 13
10 |  | 原有门上做布艺软包饰面（门套采用100mm宽L型布艺软包包边，转角尺寸根据门框内凹尺寸确定）尺寸：1*2.1 | m2 | 2.1
11 |  | 暗拉手安全门锁更换 | 套 | 1
二、安装部分
12 |  | 150风量风机（功率15W的静音型送风机，含控制开关） | 台 | 1
13 |  | 成品200*200白色铝合金烤漆散流器风口 | 个 | 1
14 |  | 160*160白铁皮风管 | m | 6
15 |  | 风管天棚开孔160*160 | 个 | 1
16 |  | 外墙风管开孔160*160 | 个 | 1
17 |  | 外墙铝合金风叶风口200*200 | 个 | 1
18 |  | 空调控制面板安装 | 个 | 1
19 |  | 空调配套控制面板暗盒安装 | 个 | 1
20 |  | 新风配套控制开关暗盒安装 | 个 | 1
本页小计
纪检工作室改造工程量清单
第2页 共2页
序号 | 定额编号 | 名称及说明 | 单位 | 工程数量 | 综合单价(元) | 合价(元)
21 |  | 封堵原空调孔洞 | 个 | 1
22 |  | 新开天棚2匹吸顶空调孔 | 个 | 1
23 |  | 墙面空调开孔Φ50 | 个 | 1
24 |  | 安装600*600LED灯具及有机灯片 | 套 | 2
25 |  | 网线暗敷 | m | 40
26 |  | 音频线暗敷 | m | 30
27 |  | 2.5平方BV线暗敷 | m | 80
28 |  | 直径20PVC线管暗敷（含开槽及修复等） | m | 85
29 |  | 86型双联开关安装（含暗盒） | 只 | 1
30 |  | 强电地插安装 | 组 | 2
31 |  | 弱电地插安装 | 组 | 1
三、其它
32 |  | 材料搬运及垃圾清理外运 | 项 | 1
措施项目
本页小计
合计