## 1.表10.2.2-3招标工程量清单封面
【表10.2.2-1】
| 物业维修室电动车停车棚搭建项目 |  | 工程
招标工程量清单
招 标 人：
(单位盖章)
造价咨询人：
(单位盖章)
年 月 日

## 3.表10.2.2-13单位工程招标控制价费用表
【表10.2.2-13】
单位工程费用表
单位工程名称：物业维修室电动车停车棚搭建项目 |  | 标段： | 第 1 页 共 1 页
序号 | 费用名称 | 计算公式 | 金额（元） | 备注
1 | 分部分项工程费 | ∑（分部分项工程数量×综合单价）
1.1 | 其中 人工费+机械费 | ∑分部分项（人工费+机械费）
2 | 措施项目费
2.1 | 施工技术措施项目 | ∑（技术措施工程数量×综合单价）
2.1.1 | 其中 人工费+机械费 | ∑技措项目（人工费+机械费）
2.2 | 施工组织措施项目 | 按实际发生项之和进行计算
2.2.1 | 其中 安全文明施工基本费
3 | 其他项目费
3.1 | 暂列金额 | 3.1.1+3.1.2+3.1.3
3.1.1 | 标化工地增加费 | 按招标文件规定额度列计
3.1.2 | 优质工程增加费 | 按招标文件规定额度列计
3.1.3 | 其他暂列金额 | 按招标文件规定额度列计
3.2 | 暂估价 | 3.2.1+3.2.2+3.2.3
3.2.1 | 材料（工程设备）暂估价 | 按招标文件规定额度列计(或计入综合单价)
3.2.2 | 专业工程暂估价 | 按招标文件规定额度列计
3.2.3 | 专项技术措施暂估价 | 按招标文件规定额度列计
3.3 | 计日工 | 3.3.1+3.3.2+3.3.3
3.4 | 施工总承包服务费 | 3.4.1+3.4.2
3.4.1 | 专业发包工程管理费 | ∑计算基数×费率
3.4.2 | 甲供材料设备管理费 | ∑计算基数×费率
4 | 规费
5 | 增值税
招标控制价合计 |  | 1+2+3+4+5

## 4.表10.2.2-13专业工程招标控制价费用表
【表10.2.2-13】
专业工程费用表
单位工程名称：物业维修室电动车停车棚搭建项目-建筑装饰工程 |  | 标段： | 第 1 页 共 1 页
序号 | 费用名称 | 计算公式 | 金额（元） | 备注
1 | 分部分项工程费 | ∑（分部分项工程数量×综合单价） |  | 见表 10.2.2-16
1.1 | 其中 人工费+机械费 | ∑分部分项（人工费+机械费）
2 | 措施项目费
2.1 | 施工技术措施项目 | ∑（技术措施工程数量×综合单价） |  | 见表 10.2.2-16
2.1.1 | 其中 人工费+机械费 | ∑技措项目（人工费+机械费）
2.2 | 施工组织措施项目 | 按实际发生项之和进行计算 |  | 见表 10.2.2-20
2.2.1 | 其中 安全文明施工基本费 |  |  | 见表 10.2.2-20
3 | 其他项目费
3.1 | 暂列金额 | 3.1.1+3.1.2+3.1.3 |  | 见表 10.2.2-21
3.1.1 | 标化工地增加费 | 按招标文件规定额度列计 |  | 见表 10.2.2-22
3.1.2 | 优质工程增加费 | 按招标文件规定额度列计 |  | 见表 10.2.2-22
3.1.3 | 其他暂列金额 | 按招标文件规定额度列计 |  | 见表 10.2.2-22
3.2 | 暂估价 | 3.2.1+3.2.2+3.2.3 |  | 见表 10.2.2-21
3.2.1 | 材料（工程设备）暂估价 | 按招标文件规定额度列计(或计入综合单价) |  | 见表 10.2.2-23
3.2.2 | 专业工程暂估价 | 按招标文件规定额度列计 |  | 见表 10.2.2-24
3.2.3 | 专项技术措施暂估价 | 按招标文件规定额度列计 |  | 见表 10.2.2-25
3.3 | 计日工 | ∑计日工（暂估数量×综合单价） |  | 见表 10.2.2-21
3.4 | 施工总承包服务费 | 3.4.1+3.4.2 |  | 见表 10.2.2-21
3.4.1 | 专业发包工程管理费 | ∑专业发包工程（暂估金额×费率） |  | 见表 10.2.2-27
3.4.2 | 甲供材料设备管理费 | 甲供材料暂估金额×费率+甲供设备暂估金额 |  | 见表 10.2.2-27
4 | 规费 | 计算基数×费率
5 | 增值税 | 计算基数×费率
招标控制价合计 |  | 1+2+3+4+5

## 5.表10.2.2-16分部分项工程清单与计价表
【表10.2.2-16】
分部分项工程清单与计价表
专业工程名称：建筑装饰工程 |  |  |  | 标段： |  |  |  |  | 第 1 页 共 2 页
序号 | 项目编码 | 项目名称 | 项目特征 | 计量 单位 | 工程量 | 金额(元) |  |  |  |  | 备注
[6 empty] | 综合单价 | 合价 | 其中
[8 empty] | 人工费 | 机械费 | 暂估价
0101 土石方工程
1 | 010101004001 | 挖基坑土方 | 挖基础土石方，含原路面破除及修整恢复 | m3 | 35.65
2 | 010103002001 | 余方弃置 | 1、运距：从余方点装料运输至消纳场地 | m3 | 10.42
3 | 010103001001 | 回填方 | 1、素土回填 | m3 | 41.47
0105 混凝土及钢筋混凝土工程
4 | 010501001001 | 垫层 | 1、混凝土种类：商品混凝土 2、混凝土强度等级：C15 | m3 | 2.30
5 | 010501003001 | 独立基础 | 独立基础及柱脚外包混凝土 1、混凝土种类：商品混凝土 2、混凝土强度等级：C30 3、内置防裂钢筋网 | m3 | 8.12
6 | 010515001001 | 现浇构件钢筋 | 1、钢筋种类：HPB300级钢 2、规格：直径10以内 | t | 0.850
0106 金属结构工程
7 | 010606013001 | 零星钢构件 | M24锚栓，32mm厚及16mm厚预埋钢板基础连接，含制作运输安装。型钢等级Q235，所有表面除锈处理，刷酚醛底漆二道，白色醇酸面漆二道，漆膜厚度不小于125μm。 | t | 0.697
8 | 010603002001 | 膜结构钢架 | 1、立柱H型钢350-120-10-10 2、挑梁H型钢220-120-120-10-10 3、横管φ89*5 4、80*80*5方管 5、钢架含制作安装运输，及基础预埋铁件连接 6、型钢等级Q235，所有表面除锈处理，刷酚醛底漆二道，白色醇酸面漆二道，漆膜厚度不小于125μm。 | t | 3.238
0109 屋面及防水工程
9 | 010901005001 | 膜结构屋面 | 膜结构屋面，PVDF建筑膜材 | m2 | 189.91
10 | 010606011001 | 钢板天沟 | 100*150*3水槽 | t | 0.200
合 计

## 6.表10.2.2-16施工技术措施项目清单与计价表
【表10.2.2-16】
施工技术措施项目清单与计价表
专业工程名称：建筑装饰工程 |  |  |  | 标段： |  |  |  |  | 第 1 页 共 1 页
序号 | 项目编码 | 项目名称 | 项目特征 | 计量 单位 | 工程量 | 金额(元) |  |  |  |  | 备注
[6 empty] | 综合单价 | 合价 | 其中
[8 empty] | 人工费 | 机械费 | 暂估价
0117 措施项目
1 | 011701001001 | 综合脚手架 | 综合脚手架 | m2 | 92.11
2 | 011702001001 | 基础 | 基础垫层模板 | m2 | 2.30
3 | 011702001002 | 基础 | 独立基础复合木模 | m2 | 8.07
合 计

## 7.表10.2.2-20施工组织（总价）措施项目清单与计价表
【表10.2.2-20】
施工组织（总价）措施项目清单与计价表
单位及专业工程名称：物业维修室电动车停车棚搭建项目-建筑装饰工程 |  | 标段： |  | 第 1 页 共 1 页
序号 | 项目名称 | 计算基础 | 费率(%) | 金额(元) | 备注
1 | 安全文明施工费 | 定额人工费+定额机械费
1.1 | 安全文明施工基本费 | 定额人工费+定额机械费
2 | 提前竣工增加费 | 定额人工费+定额机械费
3 | 二次搬运费 | 定额人工费+定额机械费
4 | 冬雨季施工增加费 | 定额人工费+定额机械费
5 | 行车、行人干扰增加费 | 定额人工费+定额机械费
6 | 其他施工组织措施费 | 按相关规定进行计算
合计

## 8.表10.2.2-13专业工程招标控制价费用表
【表10.2.2-13】
专业工程费用表
单位工程名称：物业维修室电动车停车棚搭建项目-安装工程 |  | 标段： | 第 1 页 共 1 页
序号 | 费用名称 | 计算公式 | 金额（元） | 备注
1 | 分部分项工程费 | ∑（分部分项工程数量×综合单价） |  | 见表 10.2.2-16
1.1 | 其中 人工费+机械费 | ∑分部分项（人工费+机械费）
2 | 措施项目费
2.1 | 施工技术措施项目 | ∑（技术措施工程数量×综合单价） |  | 见表 10.2.2-16
2.1.1 | 其中 人工费+机械费 | ∑技措项目（人工费+机械费）
2.2 | 施工组织措施项目 | 按实际发生项之和进行计算 |  | 见表 10.2.2-20
2.2.1 | 其中 安全文明施工基本费 |  |  | 见表 10.2.2-20
3 | 其他项目费
3.1 | 暂列金额 | 3.1.1+3.1.2+3.1.3 |  | 见表 10.2.2-21
3.1.1 | 标化工地增加费 | 按招标文件规定额度列计 |  | 见表 10.2.2-22
3.1.2 | 优质工程增加费 | 按招标文件规定额度列计 |  | 见表 10.2.2-22
3.1.3 | 其他暂列金额 | 按招标文件规定额度列计 |  | 见表 10.2.2-22
3.2 | 暂估价 | 3.2.1+3.2.2+3.2.3 |  | 见表 10.2.2-21
3.2.1 | 材料（工程设备）暂估价 | 按招标文件规定额度列计(或计入综合单价) |  | 见表 10.2.2-23
3.2.2 | 专业工程暂估价 | 按招标文件规定额度列计 |  | 见表 10.2.2-24
3.2.3 | 专项技术措施暂估价 | 按招标文件规定额度列计 |  | 见表 10.2.2-25
3.3 | 计日工 | ∑计日工（暂估数量×综合单价） |  | 见表 10.2.2-21
3.4 | 施工总承包服务费 | 3.4.1+3.4.2 |  | 见表 10.2.2-21
3.4.1 | 专业发包工程管理费 | ∑专业发包工程（暂估金额×费率） |  | 见表 10.2.2-27
3.4.2 | 甲供材料设备管理费 | 甲供材料暂估金额×费率+甲供设备暂估金额 |  | 见表 10.2.2-27
4 | 规费 | 计算基数×费率
5 | 增值税 | 计算基数×费率
招标控制价合计 |  | 1+2+3+4+5

## 9.表10.2.2-16分部分项工程清单与计价表
【表10.2.2-16】
分部分项工程清单与计价表
专业工程名称：安装工程 |  |  |  | 标段： |  |  |  |  | 第 1 页 共 2 页
序号 | 项目编码 | 项目名称 | 项目特征 | 计量 单位 | 工程量 | 金额(元) |  |  |  |  | 备注
[6 empty] | 综合单价 | 合价 | 其中
[8 empty] | 人工费 | 机械费 | 暂估价
0304 电气设备安装工程
1 | 030404017001 | 配电箱 |  | 台 | 1
2 | 030411001001 | 配管 | 1、名称：镀锌钢管SC32 2、配置形式：综合考虑 3、接地要求：含防腐、接地 | m | 35.00
3 | 030408001001 | 电力电缆 | 1、名称：电力电缆 2、规格：YJY22-5*4 3、材质：铜芯4、敷设方式、部位：槽盒、配管内敷设5、电压等级（KV）：1.0以下 | m | 40.00
4 | 030408006001 | 电力电缆头 | 1、名称：户内干包电力电缆头制安；2、规格： 10mm2及以下三芯及以上；3、材质：铜芯； | 个 | 2
5 | 03B001 | 墙体开孔，含封堵 | SC32电缆管墙体开孔，含封堵 | 个 | 1
6 | 030411002001 | 线槽 | 塑料方管，40*80*2 | m | 36.00
7 | 030411001002 | 配管 | 1、名称：PVC20 2、配置形式：综合考虑 3、接地要求：含接地 | m | 100.00
8 | 030411001003 | 配管 | 1、名称：可绕性套管DN20 2、 配置形式：明配3、接地要求：含接地 | m | 4.00
9 | 030411004001 | 配线 | 1、名称：ZB-BV2.5 2、配线部位：配管内敷设 | m | 200.00
10 | 030411004002 | 配线 | 1、名称：ZB-BVR2.5 2、配线部位：配管内敷设 | m | 100.00
11 | 030411006001 | 接线盒 | 1、名称： 插座盒2、规格：86型 3、安装形式：明装 | 个 | 24
12 | 030404035001 | 插座 | 1、名称：3+2插座 2、材质：安全型二、三孔暗装插座 3、安装方式：按图施工 | 个 | 24
13 | 030412001001 | 普通灯具 | 1、名称：LED支架灯， 2、型号规格：LED 25W 3、安装形式：钢梁底明装,含支架 | 套 | 4
0310 给排水、采暖、燃气工程
14 | 031001006001 | 塑料管 | 1、名称：室外雨水管 DN100 2、其他：含管道及管件安装 | m | 1.00
15 | 031001006002 | 塑料管 | 1、名称：室外雨水管 DN75 2、其他：含管道及管件安装 | m | 9.00
16 | 031001006003 | 塑料管 | 1、名称：室外雨水管 DN150 2、其他：含管道及管件安装 | m | 30.00
17 | 03B002 | 雨水斗 | 65型雨水斗 | 个 | 3
18 | 040504001001 | 砌筑井 | 1、名称：雨检查井DN700（含井盖） 2、其他：做法按照国标02S515,第10页 | 座 | 1
19 | 040501014001 | 新旧管连接 | 雨水管接入原有雨水井 | 处 | 1
20 | 03B003 | 电气管、雨水管、雨水井混凝土破除，挖土，回填 | 电气管、雨水管、雨水井混凝土破除，挖土，回填，由投标单位综合考虑，按项包干，不再调整 | 项 | 1
21 | 03B004 | 垃圾外运，由投标单位自行考虑 | 垃圾外运，由投标单位自行考虑，按项包干，不再调整 | 项 | 1
合 计

## 10.表10.2.2-16施工技术措施项目清单与计价表
【表10.2.2-16】
施工技术措施项目清单与计价表
专业工程名称：安装工程 |  |  |  | 标段： |  |  | 第 1 页 共 1 页
序号 | 项目编码 | 项目名称 | 项目特征 | 计量 单位 | 工程量 | 金额(元) |  | 备注
0313 措施项目
1 | 031301017001 | 脚手架搭拆 | 脚手架搭拆费第四册 | 项 | 1
2 | 031301017002 | 脚手架搭拆 | 脚手架搭拆费第十册 | 项 | 1
合 计

## 11.表10.2.2-20施工组织（总价）措施项目清单与计价表
【表10.2.2-20】
施工组织（总价）措施项目清单与计价表
单位及专业工程名称：物业维修室电动车停车棚搭建项目-安装工程 |  | 标段： |  | 第 1 页 共 1 页
序号 | 项目名称 | 计算基础 | 费率(%) | 金额(元) | 备注
1 | 安全文明施工费 | 定额人工费+定额机械费
1.1 | 安全文明施工基本费 | 定额人工费+定额机械费
2 | 提前竣工增加费 | 定额人工费+定额机械费
3 | 二次搬运费 | 定额人工费+定额机械费
4 | 冬雨季施工增加费 | 定额人工费+定额机械费
5 | 行车、行人干扰增加费 | 定额人工费+定额机械费
6 | 其他施工组织措施费 | 按相关规定进行计算
合计