## 【表5-1】预算书
【表5-1】
| 杭州萧山国际机场东西区路灯电缆维修项目 |  |  |  |  | 工程
预算书
预(结)算价 | (小写):
(大写):
发 包 人: |  | 承包人: |  | 工程造价 咨 询 人:
| (单位盖章) |  | (单位盖章) |  | (单位资质专用章)
法定代表人 或其授权人: |  |  | 法定代表人 或其授权人:
| (签字或盖章) |  |  | (签字或盖章)
编 制 人: |  |  | 复 核 人:
| (造价人员签字盖专用章) |  |  | (造价工程师签字盖专用章)
编制时间: |  |  | 复核时间:

## 【表5-4】 单位(专业)工程预算费用计算表
【表5-4】
单位(专业)工程结算费用计算表
单位(专业)工程名称:杭州萧山国际机场东西区路灯电缆维修项目工程 |  |  |  | 第1页 共1页
序号 | 费用名称 |  | 计算公式 | 金额(元)
一 | 预算定额分部分项工程量 |  | 按计价规则规定计算
| 其中 | 1.人工费+机械费 | ∑(定额人工费+定额机械费)
二 | 施工组织措施费
| 其中 | 2.安全文明施工费 | 1×15.33%
|  | 3.工程定位复测费 | 1×0.04%
|  | 4.冬雨季施工增加费 | 1×0%
|  | 5.夜间施工增加费 | 1×0%
|  | 6.已完工程及设备保护费 | 1×0.05%
|  | 7.二次搬运费 | 1×0%
|  | 8.行人、行车干扰增加费 | 1×0%
|  | 9.提前竣工增加费 | 1×0%
|  | 10.其他施工组织措施费 | 按相关规定计算
三 | 企业管理费 |  | 1×10%
四 | 利润 |  | 1×0%
五 | 规费
| 11.排污费、社保费、公积金 |  | 1×10.4%
| 12.民工工伤保险费 |  | (一+二+三+四+11)×0.122%
六 | 总承包服务费
| 13.总承包管理和协调费 |  | 分包项目工程造价×0%
| 14.总承包管理、协调和服务费 |  | 分包项目工程造价×0%
| 15.甲供材料设备管理服务费 |  | 甲供材料设备费×0%
七 | 风险费 |  | (一+二+三+四+五+六)×0%
八 | 暂列金额 |  | (一+二+三+四+五+六+七)×0%+创标化工地增加费
九 | 计税不计费 |  | 计税不计费
十 | 不计税不计费 |  | 不计税不计费
十一 | 税金 |  | (一+二+三+四+五+六+七+八+九)×9%
十二 | 下浮 |  | (一+二+三+四+五+六+七+八+九+十+十一)×0%
十三 | 建设工程造价 |  | 一+二+三+四+五+六+七+八+九+十+十一-十二

## 【表】工程预算书(分部分项含人材机) (2)
工程预算
单位(专业)工程名称:杭州萧山国际机场东西区路灯电缆维修项目 | [6 empty] | 第1页 共1页
序号 | 编号 | 名称 | 单位 | 数量 | 单价 | 单价组成 |  |  | 合价
[6 empty] | 人工费 | 材料费 | 机械费
|  | 一、隧道东浙航路东侧至东大门路灯线敷设工程 | [6 empty] | #REF!
1 | 单项 | 切割凿除混凝土路面 深30cm*宽20cm 员工宿舍停车场路口 | m | 9
2 | 单项 | 切割凿除混凝土路面 深30cm*宽20cm 宿舍消防通道西侧 | m | 10
3 | 单项 | 切割凿除混凝土路面 深30cm*宽20cm 宿舍消防通道东侧 | m | 9
4 | 单项 | 切割凿除混凝土路面 深30cm*宽20cm 宿舍6号楼东侧墙外路口 | m | 4
5 | 单项 | 切割凿除混凝土路面 深30cm*宽20cm 车站路口 | m | 20
6 | 单项 | 切割凿除混凝土路面 深30cm*宽20cm 东区停车场口 | m | 18
7 | 单项 | 切割凿除混凝土路面 深30cm*宽20cm 场区巡查口 | m | 10
8 | 单项 | 切割凿除混凝土路面 深30cm*宽20cm 污水提升站口 | m | 8
9 | 单项 | 切割凿除混凝土路面 深30cm*宽20cm 上海路桥口 | m | 6
11 | 单项 | 切割凿除混凝土路面 深30cm*宽20cm 顺丰桥头路口西至隧道口 | m | 152
12 | 单项 | 挖掘草坪泥土沟 深30cm*宽30cm | m | 530
13 | 单项 | 凿除人行道砖 宽40cm | m | 484
14 | 单项 | 凿除人行道砖下基础 宽40cm*深30cm | m | 484
| 单项 | 0.4kV电力电缆YJV22-2*16平方毫米，铜芯电源线 | m | 1500
15 | 单项 | 敷设0.4kV电力电缆YJV22-2*16平方毫米，铜芯电源线 | m | 1500
16 | 单项 | DN50 镀锌钢管敷设 混凝土恢复（含配件） | m | 290
17 | 单项 | DN50 PVC管（含配件） | m | 1014
18 | 单项 | 路灯杆开孔 DN25 | 个 | 59
19 | 单项 | 路灯线头子碰接 | 个 | 59
20 | 单项 | 混凝土路面修复 C30 深30cm*宽20cm | m | 290
21 | 单项 | 草坪泥土沟回填 | m | 530
22 | 单项 | 浇筑人行道砖细石混凝土基础 | m | 484
23 | 单项 | 铺贴人行道砖宽40cm | m | 484
本页小计 | [8 empty] | 0
二、6号路（1号路至13号路中间段）路灯线敷设工程
| 单项 | 切割凿除混凝土路面 深30cm*宽20cm 奥迪4S店 | m | 8
| 单项 | 切割凿除混凝土路面 深30cm*宽20cm 污水站门口 | m | 8
| 单项 | 切割凿除混凝土路面 深30cm*宽20cm 6号路与11号路十字路口西边 | m | 30
| 单项 | DN50 镀锌钢管敷设 混凝土恢复（含配件） | m | 46
| 单项 | DN50 PVC管（含配件） | m | 400
| 单项 | 路灯杆开孔 DN25 | 个 | 13
| 单项 | 路灯线头子碰接 | 个 | 13
| 单项 | 混凝土路面修复 C30 深30cm*宽20cm | m | 30
| 单项 | 草坪泥土沟回填 | m | 400
| 单项 | 0.4kV电力电缆YJV22-2*10平方毫米，铜芯电源线 | m | 600
| 单项 | 敷设0.4kV电力电缆YJV22-2*10平方毫米，铜芯电源线 | m | 600